## klpfly_v1_1
Comment | Description | Designator | Footprint | LibRef | Quantity
BEEPER | Header, 2-Pin | BEEP | 2P | Header 2 | 1
104 |  | C1, C2, C4, C6, C12, C14, C17, C20, C22, C23, C25, C27, C32, C33, C34, C35, C36, C37, C38, C39, C40, C41, C42, C43, C45 | 0402C | C | 25
10uF |  | C3, C5, C11, C13, C26, C29, C31, C44 | 0603C | C | 8
22uF |  | C7, C8, C9, C10, C15, C16, C18, C19, C46, C47 | 0805C | C | 10
12pF |  | C21, C24, C28, C30 | 0402C | C | 4
SH1.0X8P | SH1.0 8P | CN1, CN2 | CONN-SMD_8P-P1.00_WAFER-SH1.0-8PWB | WAFER_SMT_1.0X8 | 2
SH1.0-3P | SH1.0 3P | CN3 | CONN-SMD_3P-P1.00_HDGC_HDGC1002WR-S-3P | HDGC1002WR-S-3P | 1
HDGC1002WR-S-4P | SH1.0 4P | CN4, CN6, CN7, CN8, CN9, CN15 | CONN-SMD_4P-P1.00_HDGC_HDGC1002WR-S-4P | HDGC1002WR-S-4P | 6
SH1.0X6P | SH1.0 6P | CN5, CN10 | CONN-SMD_6P-P1.00_MEGASTAR_ZX-SH1.0-6PWT | ZX-SH1.0-6PWT | 2
SS34 | 1N4148 | D1, D2 | SOD-123 | D | 2
SMF28CA |  | D3 | SOD-123_L2.7-W1.8-LS3.7-BI | SMF28CA | 1
10uH |  | L1, L2 | IND-SMD_L4.3-W4.0_GPSR0420 | L | 2
LED1 | 红色,0603,0603,*,RoHS | LED1, LED2 | LED-0603 | LED1 | 2
LED焊盘 |  | P2, P3, P4, P5 | 3P | LED焊盘 | 4
VBAT | Header, 2-Pin | P6 | 2P | Header 2 | 1
S8050LT1-J3Y |  | Q1, Q2 | SOT-23_L2.9-W1.3-P1.90-LS2.4-BR | S8050LT1-J3Y | 2
5.1K |  | R1, R14 | 0402R | R | 2
20R |  | R2, R3 | 0402R | R | 2
1M |  | R4, R5 | 0402R | R | 2
100K |  | R6, R9 | 0402R | R | 2
51K |  | R7, R10 | 0402R | R | 2
41.2K |  | R8, R11 | 0402R | R | 2
3.6K |  | R12 | 0402R | R | 1
7.68K |  | R13 | 0402R | R | 1
10K |  | R15, R16, R17, R18, R19, R21, R22, R23, R26, R27, R28, R29, R31 | 0402R | R | 13
1K |  | R20, R30, R42 | 0402R | R | 3
75R |  | R24, R25 | 0402R | R | 2
4.7K |  | R32, R33 | 0402R | R | 2
TS3425BA |  | SW1 | SW-SMD_4P-L4.2-W3.2-P2.15-LS4.6-1 | TS3425BA | 1
MP9943 |  | U1, U2 | QFN-8-3X3 | MP9943 | 2
SPX3819M5-L-3-3/TR |  | U3, U4 | SOT-23-5_L3.0-W1.7-P0.95-LS2.8-BL | SPX3819M5-L-3-3/TR | 2
MPU6500 |  | U5 | QFN-24_L3.0-W3.0-P0.40-BL-EP | MPU-6500 | 1
AT32F437VMT7-LQFP100 |  | U6 | LQFP-100_L14.0-W14.0-P0.50-LS16.0-TL | AT32F435VMT7 | 1
AT7456E |  | U7 | TSSOP-28_L9.7-W4.4-P0.65-LS6.4-BL-EP5.5 | AT7456E | 1
BMP280 |  | U8 | SENSOR-TH_BMP280-BL | BMP280 | 1
W25N01GVZEIG |  | U9 | WSON-8_L8.0-W6.10-P1.27-EP | W25N01GVZEIG | 1
 |  | USB1 | USB-C-SMD_TYPE-C-6PIN-2MD-073 | TYPE-C 16PIN 2MD(073) | 1
8Mhz | 3225贴片无源晶振 | Y1 | XTAL3225 | XTAL_3225 | 1
27MHz | 3225贴片无源晶振 | Y2 | XTAL3225 | XTAL_3225 | 1